## Sheet1
Code | Stad | Adres | Straatnaam | Postcode | Reden Meting | Testdatum | Notitie meting | Jaar van constructie | Type/Leverancier | Leeftijd | Voeg_breedte | Voeg_afstandhouders | Voeg_materiaal | Voeg_conditie | Straatlaag_materiaal | Straatlaag_dikte | Fundering_materiaal | Fundering_dikte | Ondergrond_materiaal | Maaiveldhoogte in m tov NAP | verkanting | kolken | Fysisch proces systeem | 2e fysisch proces systeem | Testdatum | Tijd op de dag | Handmeting eerder gerapporteerd (mm/uur) | Diverdata eerder gerapporteerd (mm/uu) | Verschil infiltratiesnelheid (%) | Handmeting onverzadigd (mm/uur) | Handmeting verzadigd I (mm/uur) | Handmeting verzadigd II (mm/uur) | Divermeting onverzadigd (mm/uur) | Divermeting verzadigd I (mm/uur) | 95.29% | Divermeting verzadigd II (mm/uur) | Divermeting verzadigd III (mm/uur) | Meting onverzadigd (onverzadigde conditie) | Meting verzadigd (meest extreme verzadigingsconditie) | Gefactoriseerde infiltratiesnelheid onverzadigd (onverzadigde condities) | Gefactoriseerde infiltratiesnelheid verzadigd (meest extreme verzadigingscondities) | Bomen | Boom over weg ratio | struiken | bladeren | conditie straatwerk | Losse stenen | Spoorvorming? | Plaatvorming straatlaag | Wijktypologie | Verkeersintensiteit | Parkeerintensiteit | Parkeerwijze | Regulier_onderhoud | Gereinigd als onderdeel proef? | Verbetering infiltratiecapaciteit door reiniging onder onverzadigde condities (+/-%) | Verbetering infiltratiecapaciteit door reiniging onder verzadigde condities (+/-%) | Reinigingsmethode | Tester(s) | Source/climatescan link
A-RAa | Almere | Roald Amundsenstraat 35-47, Almere | Roald Amundsenstraat 35-47 | 1363 KH | Minor 2019 | 2019-11-25 |  | 2009-11-25 | Waterpasserend BSS | 10 | [8 empty] | Klei | -2.8 | eenzijdig verkant |  | 2 |  | 2019-11-25 | middag |  |  |  | 273 | 400 |  | 349.1315 | 200.6395 | 86.55% |  |  | 349.1315 | 0.86554 |  |  | klein | 0% | weinig | weinig | goed | nee | nee | nee | Sub-urbane uitbreiding | laag | gemiddeld | vakken | straatvegen | ja | -32.3667 | 40.8417 | herstraat voegvulling brekerzand | Hogeschool van Amsterdam
A-RAb | Almere | Roald Amundsenstraat 35-47, Almere | Roald Amundsenstraat 35-47 | 1363 KH | Minor 2019 | 2019-11-25 |  | 2009-11-25 | Waterpasserend BSS | 10 | [8 empty] | Klei | -2.8 | eenzijdig verkant |  | 2 |  | 2019-11-25 | middag |  |  |  | 2800 | 2400 |  | 1817.5791 | 2505.744 | 137.9% | 1755.8002 |  | 1817.5791 | 1.3786 |  |  | klein | 0% | weinig | weinig | goed | nee | nee | nee | Sub-urbane uitbreiding | laag | gemiddeld | vakken | straatvegen | ja | 252.0993 | 124.3289 | herstraat voegvulling split (basalt) | Hogeschool van Amsterdam
A-RAc | Almere | Roald Amundsenstraat 35-47, Almere | Roald Amundsenstraat 35-47 | 1363 KH | Minor 2019 | 2019-11-25 |  | 2009-11-25 | Waterpasserend BSS | 10 | [8 empty] | Klei | -2.8 | eenzijdig verkant |  | 2 |  | 2019-11-25 | middag |  |  |  | 183 | 185 |  | 516.2121 | 317.2388 | 61.46% |  |  | 516.2121 | 0.61455 |  |  | klein | 0% | weinig | weinig | goed | nee | nee | nee | Sub-urbane uitbreiding | laag | gemiddeld | vakken | straatvegen | nee |  |  | n.a. | Hogeschool van Amsterdam