## Sheet1
Code | Stad | Adres | Straatnaam | Postcode | Reden Meting | Testdatum | Notitie meting | Jaar van constructie | Type/Leverancier | Leeftijd | Voeg_breedte | Voeg_afstandhouders | Voeg_materiaal | Voeg_conditie | Straatlaag_materiaal | Straatlaag_dikte | Fundering_materiaal | Fundering_dikte | Ondergrond_materiaal | Maaiveldhoogte in m tov NAP | verkanting | kolken | Fysisch proces systeem | 2e fysisch proces systeem | Testdatum | Tijd op de dag | Handmeting eerder gerapporteerd (mm/uur) | Diverdata eerder gerapporteerd (mm/uu) | Verschil infiltratiesnelheid (%) | Handmeting onverzadigd (mm/uur) | Handmeting verzadigd I (mm/uur) | Handmeting verzadigd II (mm/uur) | Divermeting onverzadigd (mm/uur) | Divermeting verzadigd I (mm/uur) | 65.16% | Divermeting verzadigd II (mm/uur) | Divermeting verzadigd III (mm/uur) | Meting onverzadigd (onverzadigde conditie) | Meting verzadigd (meest extreme verzadigingsconditie) | Gefactoriseerde infiltratiesnelheid onverzadigd (onverzadigde condities) | Gefactoriseerde infiltratiesnelheid verzadigd (meest extreme verzadigingscondities) | Bomen | Boom over weg ratio | struiken | bladeren | conditie straatwerk | Losse stenen | Spoorvorming? | Plaatvorming straatlaag | Wijktypologie | Verkeersintensiteit | Parkeerintensiteit | Parkeerwijze | Regulier_onderhoud | Gereinigd als onderdeel proef? | Verbetering infiltratiecapaciteit door reiniging onder onverzadigde condities (+/-%) | Verbetering infiltratiecapaciteit door reiniging onder verzadigde condities (+/-%) | Reinigingsmethode | Tester(s) | Source/climatescan link
Z-GP | Zeist | Gerhard Pranglaan, Zeist | Gerhard Pranglaan | 3734 VJ |  | 2019-04-18 |  | 2007 | Waterpasserend (Aquaflow) | 12 | [8 empty] | Zand | 7.7 | hol profiel |  | 2 |  | 2019-04-18 | Morning | 76.25 | 76.25 |  |  |  |  | 64.3092 |  |  |  |  | 64.3092 |  |  |  | groot | 20% | veel | veel | goed | geen | nee | nee | Sub-urbane uitbreiding | gemiddeld | laag | vakken |  | nee |  |  | n.a. | Hogeschool van Amsterdam
Z-GP | Zeist | Gerhard Pranglaan, Zeist | Gerhard Pranglaan | 3734 VJ |  | 2019-04-18 |  | 2007 | Waterpasserend (Aquaflow) | 12 | [8 empty] | Zand | 7.7 | hol profiel |  | 2 |  | 2019-04-18 | Morning | 84.9747 | 84.9747 | 11.44% |  |  |  | 249.3674 |  |  |  |  | 249.3674 |  |  |  | groot | 20% | veel | veel | goed | geen | nee | nee | Sub-urbane uitbreiding | gemiddeld | laag | vakken |  | ja | 287.763 |  | ZOAB reiniger | Hogeschool van Amsterdam
Z-UR | Zeist | Gerhard Pranglaan, Zeist | Gerhard Pranglaan | 3734 VJ |  | 2019-03-27 |  | 2007 | Waterpasserend (Aquaflow) | 12 | [8 empty] | Zand | 7.7 | hol profiel |  | 2 |  | 2019-03-28 | Afternoon |  | 118.7694 | -84.39% |  |  |  | 118.1857 | 77.0068 | 65.16% |  |  | 118.1857 | 0.65158 |  |  | groot | 20% | veel | veel | goed | geen | nee | nee | Sub-urbane uitbreiding | gemiddeld | laag | vakken |  | nee |  |  | n.a. | Hogeschool van Amsterdam
Z-GP | Zeist | Gerhard Pranglaan, Zeist | Gerhard Pranglaan | 3734 VJ |  | 2018-11-28 | Diver-metingen ontbreken. | 2007 | Waterpasserend (Aquaflow) | 11 | < 4 mm | ja | 1 - 5 split |  | Aquaflow 2-8 mm | 5 cm | aquaflow grindbed 8/32 | 35 cm | Zand | 7.7 | hol profiel |  | 2 |  | 2018-11-28 |  | 127 | 127 | - | [8 empty] | 127 |  |  |  | groot | 20% | veel | veel | goed | geen | nee | nee | Sub-urbane uitbreiding | gemiddeld | laag | vakken |  | nee |  |  | n.a. | Hogeschool van Amsterdam